## Orçamento
PLANILHA ORÇAMENTÁRIA
REFORMA BÁSICA POSTO DE SAÚDE
ÁREA: |  |  | 553,96 m²
ENDEREÇO: |  |  | RUA EMÍLIO SCHENKEL, Nº 320
DATA:
ITEM | DESCRIÇÃO |  |  | QUANT. | UNIT. | PREÇOS UNITÁRIOS |  | PREÇOS TOTAIS |  | TOTAL | %
[6 empty] | MATERIAL | MDO | MATERIAL | MDO
| 1 | SERVIÇOS PRELIMINARES | [5 empty] | 151.7 | 37.92 | 189.62 | 0.83
| 1.1 |  | PLACA DE OBRA EM CHAPA DE AÇO GALVANIZADO (0,75 x 1,00 m) | 0.75 | m² | 202.26 | 50.56 | 151.7 | 37.92 | 189.62 | 0.83
| 2 | ADEQUAÇÃO TELHADO | [5 empty] | 6537.54 | 1839.36 | 8376.9 | 36.58
| 2.1 |  | PEDREIRO (DESMONTAGEM TELHADO EXISTENTE) | 8 | H | 0 | 25.79 | 0 | 206.32 | 206.32 | 0.9
| 2.2 |  | ESTRUTURA DE MADEIRA PARA TELHADO | 83.8 | m² | 11.91 | 2.97 | 998.06 | 248.89 | 1246.95 | 5.44
| 2.3 |  | TELHAS DE FIBROCIMENTO ESPESSURA 6 mm (INCLUSO CUMEEIRA) | 83.8 | m² | 43.31 | 10.82 | 3629.38 | 906.72 | 4536.1 | 19.81
| 2.4 |  | CALHA METÁLICA - CORTE 50 + ALGEROSAS - (inclusive acessórios) | 11.05 | m | 82.72 | 20.68 | 914.06 | 228.51 | 1142.57 | 4.99
| 2.5 |  | TUBOS DE QUEDA E ACESSÁRIOS EM PVC - DIÂMETRO 150 mm | 4 | m | 71.11 | 17.77 | 284.44 | 71.08 | 355.52 | 1.55
| 2.6 |  | ALVENARIA DE TIJOLO (OITÃO) | 6 | m² | 68.26 | 17.07 | 409.56 | 102.42 | 511.98 | 2.24
| 2.7 |  | REBOCO EM ALVENARIA | 6 | m² | 32.63 | 8.15 | 195.78 | 48.9 | 244.68 | 1.07
| 2.8 |  | PINTURA EM ALVENARIA INTERNA E EXTERNA (2 DEMÃOS) | 6 | m² | 17.71 | 4.42 | 106.26 | 26.52 | 132.78 | 0.58
| 3 | PISO PAREDE | [5 empty] | 2110.46 | 733.81 | 2844.27 | 12.42
| 3.1 |  | PEDREIRO (PREPARO ALVENARIA P/ RECEBER CERÃMICA) | 8 | H | 0 | 25.79 | 0 | 206.32 | 206.32 | 0.9
| 3.2 |  | REVESTIMENTO CERÂMICO - PEI-3, INCLUSIVE REJUNTAMENTO | 50.72 | m² | 41.61 | 10.4 | 2110.46 | 527.49 | 2637.95 | 11.52
| 4 | TUBULAÇÃO PLUVIAL | [5 empty] | 1862.78 | 655.1 | 2517.88 | 10.99
| 4.1 |  | ABERTURA DE VALETA, ATÉ 1,3 M DE PROFUNDIDADE | 3 | m³ | 0 | 70.55 | 0 | 211.65 | 211.65 | 0.92
| 4.2 |  | ASSENTAMENTO CANALIZAÇÃO PVC - 150 MM + ACESSÓRIOS | 15.3 | m | 73.89 | 18.47 | 1130.52 | 282.59 | 1413.11 | 6.17
| 4.3 |  | TAMPA/GRELHA METÁLICA PARA CAIXA DE COLETA (INCLUSIVE TELA DE RETENSÃO DE SUJEIRA) | 1 | unid. | 88.84 | 0 | 88.84 | 0 | 88.84 | 0.39
| 4.4 |  | PISO EM LAJOTAS DE CONCRETO 50X50CM - INCLUINDO REJUNTAMENTO | 2 | m² | 43.22 | 10.81 | 86.44 | 21.62 | 108.06 | 0.47
| 4.5 |  | REVESTIMENTO CERÂMICO - PEI-3, INCLUSIVE REJUNTAMENTO | 6 | m² | 41.61 | 10.4 | 249.66 | 62.4 | 312.06 | 1.36
| 4.6 |  | COBERTURA EM POLICARBONETO TRANSPARENTE 6 mm | 4 | m² | 56.15 | 14.04 | 224.6 | 56.16 | 280.76 | 1.23
| 4.7 |  | CALHA METÁLICA - CORTE 50 - (inclusive acessórios) | 1 | m | 82.72 | 20.68 | 82.72 | 20.68 | 103.4 | 0.45
| 5 | REVISÃO, CONSERTO E LUBRIFICAÇÃO DE JANELAS METÁLICAS | [5 empty] | 82.52 | 20.64 | 103.16 | 0.45
| 5.1 |  | PEDREIRO (REVISÃO, CONSERTO E LUBRIFICAÇÃO DE JANELAS METÁLICAS) | 4 | H | 20.63 | 5.16 | 82.52 | 20.64 | 103.16 | 0.45
| 6 | VIDRO EM ESQUADRIAS | [5 empty] | 85.6 | 21.4 | 107 | 0.47
| 6.1 |  | VIDRO 4 mm | 0.5 | m² | 171.2 | 42.8 | 85.6 | 21.4 | 107 | 0.47
| 7 | PINTURA | [5 empty] | 1760.37 | 439.44 | 2199.81 | 9.6
| 7.1 |  | PINTURA EM ALVENARIA INTERNA E EXTERNA (2 DEMÃOS) | 90 | m² | 17.71 | 4.42 | 1593.9 | 397.8 | 1991.7 | 8.7
| 7.2 |  | ARGAMASSA PARA CORREÇÃO DE REBOCO "GRAMPEAMENTO" (QUEBRAS, FISSURAS, ETC.) | 3 | m² | 55.49 | 13.88 | 166.47 | 41.64 | 208.11 | 0.91
| 8 | CALÇADA EXTERNA | [5 empty] | 989.38 | 350.51 | 1339.89 | 5.85
| 8.1 |  | PEDREIRO - TERRAPLANAGEM MANUAL DE TERRENO | 4 | H | 0 | 25.79 | 0 | 103.16 | 103.16 | 0.45
| 8.2 |  | LASTRO BRITA Nº 1 - ESPESSURA 3 cm | 1.39 | m³ | 96.07 | 24.02 | 133.54 | 33.39 | 166.93 | 0.73
| 8.3 |  | PISO EM CONCRETO - ESPESSURA 4 cm | 1.86 | m³ | 460.13 | 115.03 | 855.84 | 213.96 | 1069.8 | 4.67
| 9 | ADEQUAÇÃO ACESSO AMBULÂNCIA | [5 empty] | 1226.79 | 306.78 | 1533.57 | 6.7
| 9.1 |  | PEDREIRO - CORREÇÃO PLATIBANDA (REBAIXO + ACABAMENTOS) | 8 | H | 20.63 | 5.16 | 165.04 | 41.28 | 206.32 | 0.9
| 9.2 |  | PISO EM LAJOTAS DE CONCRETO 50X50CM - INCLUINDO REJUNTAMENTO | 25 | m² | 42.47 | 10.62 | 1061.75 | 265.5 | 1327.25 | 5.8
| 10 | LETREIROS | [5 empty] | 2953 | 738.18 | 3691.18 | 16.12
| 10.1 |  | LETREIRO EM CHAPA DE AÇO GALVANIZADO (2,00 x 1,00 m) | 2 | m² | 202.26 | 50.56 | 404.52 | 101.12 | 505.64 | 2.21
| 10.2 |  | LETREIRO EM CHAPA DE AÇO GALVANIZADO (7,00 x 0,90 m) | 6.3 | m² | 202.26 | 50.56 | 1274.24 | 318.53 | 1592.77 | 6.95
| 10.3 |  | LETREIRO EM CHAPA DE AÇO GALVANIZADO (7,00 x 0,90 m) | 6.3 | m² | 202.26 | 50.56 | 1274.24 | 318.53 | 1592.77 | 6.95
OBS:
BDI: | 26.41% |  |  | TOTAIS |  |  |  | 17760.14 | 5143.14 | 22903.28 | 100%

## Cronograma Físico-Financeiro
CRONOGRAMA FÍSICO-FINANCEIRO
REFORMA BÁSICA POSTO DE SAÚDE
ÁREA: |  |  | 553,96 m²
ENDEREÇO: |  |  | RUA EMÍLIO SCHENKEL, Nº 320
DATA:
ITEM | DESCRIÇÃO |  |  | TOTAL | % | PARCELA 1 |  | PARCELA 2 |  | PARCELA 3
SINAPI | [5 empty] | R$ | % | R$ | % | R$ | %
| 1 | SERVIÇOS PRELIMINARES |  | 189.62 | 0.83 | 189.62 | 100 | 0 | 0 | 0 | 0
| 1.1 |  | PLACA DE OBRA EM CHAPA DE AÇO GALVANIZADO (0,75 x 1,00 m) | 189.62 | 0.83 | 189.62 | 100 | 0 |  | 0
| 2 | ADEQUAÇÃO TELHADO |  | 8376.9 | 36.58 | 8376.9 | 100 | 0 | 0 | 0 | 0
| 2.1 |  | PEDREIRO (DESMONTAGEM TELHADO EXISTENTE) | 206.32 | 0.9 | 206.32 | 100 | 0 |  | 0
| 2.2 |  | ESTRUTURA DE MADEIRA PARA TELHADO | 1246.95 | 5.44 | 1246.95 | 100 | 0 |  | 0
| 2.3 |  | TELHAS DE FIBROCIMENTO ESPESSURA 6 mm (INCLUSO CUMEEIRA) | 4536.1 | 19.81 | 4536.1 | 100 | 0 |  | 0
| 2.4 |  | CALHA METÁLICA - CORTE 50 + ALGEROSAS - (inclusive acessórios) | 1142.57 | 4.99 | 1142.57 | 100 | 0 |  | 0
| 2.5 |  | TUBOS DE QUEDA E ACESSÁRIOS EM PVC - DIÂMETRO 150 mm | 355.52 | 1.55 | 355.52 | 100 | 0 |  | 0
| 2.6 |  | ALVENARIA DE TIJOLO (OITÃO) | 511.98 | 2.24 | 511.98 | 100 | 0 |  | 0
| 2.7 |  | REBOCO EM ALVENARIA | 244.68 | 1.07 | 244.68 | 100 | 0 |  | 0
| 2.8 |  | PINTURA EM ALVENARIA INTERNA E EXTERNA (2 DEMÃOS) | 132.78 | 0.58 | 132.78 | 100 | 0 |  | 0
| 3 | PISO PAREDE |  | 2844.27 | 12.42 | 0 | 0 | 2844.27 | 100 | 0 | 0
| 3.1 |  | PEDREIRO (PREPARO ALVENARIA P/ RECEBER CERÃMICA) | 206.32 | 0.9 | 0 |  | 206.32 | 100 | 0
| 3.2 |  | REVESTIMENTO CERÂMICO - PEI-3, INCLUSIVE REJUNTAMENTO | 2637.95 | 11.52 | 0 |  | 2637.95 | 100 | 0
| 4 | TUBULAÇÃO PLUVIAL |  | 2517.88 | 10.99 | 0 | 0 | 2517.88 | 100 | 0 | 0
| 4.1 |  | ABERTURA DE VALETA, ATÉ 1,3 M DE PROFUNDIDADE | 211.65 | 0.92 | 0 |  | 211.65 | 100 | 0
| 4.2 |  | ASSENTAMENTO CANALIZAÇÃO PVC - 150 MM + ACESSÓRIOS | 1413.11 | 6.17 | 0 |  | 1413.11 | 100 | 0
| 4.3 |  | TAMPA/GRELHA METÁLICA PARA CAIXA DE COLETA (INCLUSIVE TELA DE RETENSÃO DE SUJEIRA) | 88.84 | 0.39 | 0 |  | 88.84 | 100 | 0
| 4.4 |  | PISO EM LAJOTAS DE CONCRETO 50X50CM - INCLUINDO REJUNTAMENTO | 108.06 | 0.47 | 0 |  | 108.06 | 100 | 0
| 4.5 |  | REVESTIMENTO CERÂMICO - PEI-3, INCLUSIVE REJUNTAMENTO | 312.06 | 1.36 | 0 |  | 312.06 | 100 | 0
| 4.6 |  | COBERTURA EM POLICARBONETO TRANSPARENTE 6 mm | 280.76 | 1.23 | 0 |  | 280.76 | 100 | 0
| 4.7 |  | CALHA METÁLICA - CORTE 50 - (inclusive acessórios) | 103.4 | 0.45 | 0 |  | 103.4 | 100 | 0
| 5 | REVISÃO, CONSERTO E LUBRIFICAÇÃO DE JANELAS METÁLICAS |  | 103.16 | 0.45 | 0 | 0 | 0 | 0 | 103.16 | 100
| 5.1 |  | PEDREIRO (REVISÃO, CONSERTO E LUBRIFICAÇÃO DE JANELAS METÁLICAS) | 103.16 | 0.45 | 0 |  | 0 |  | 103.16 | 100
| 6 | VIDRO EM ESQUADRIAS |  | 107 | 0.47 | 0 | 0 | 0 | 0 | 107 | 100
| 6.1 |  | VIDRO 4 mm | 107 | 0.47 | 0 |  | 0 |  | 107 | 100
| 7 | PINTURA |  | 2199.81 | 9.6 | 0 | 0 | 208.11 | 9.46 | 1991.7 | 90.54
| 7.1 |  | PINTURA EM ALVENARIA INTERNA E EXTERNA (2 DEMÃOS) | 1991.7 | 8.7 | 0 |  | 0 |  | 1991.7 | 100
| 7.2 |  | ARGAMASSA PARA CORREÇÃO DE REBOCO "GRAMPEAMENTO" (QUEBRAS, FISSURAS, ETC.) | 208.11 | 0.91 | 0 |  | 208.11 | 100 | 0
| 8 | CALÇADA EXTERNA |  | 1339.89 | 5.85 | 0 | 0 | 270.09 | 20.16 | 1069.8 | 79.84
| 8.1 |  | PEDREIRO - TERRAPLANAGEM MANUAL DE TERRENO | 103.16 | 0.45 | 0 |  | 103.16 | 100 | 0
| 8.2 |  | LASTRO BRITA Nº 1 - ESPESSURA 3 cm | 166.93 | 0.73 | 0 |  | 166.93 | 100 | 0
| 8.3 |  | PISO EM CONCRETO - ESPESSURA 4 cm | 1069.8 | 4.67 | 0 |  | 0 |  | 1069.8 | 100
| 9 | ADEQUAÇÃO ACESSO AMBULÂNCIA |  | 1533.57 | 6.7 | 0 | 0 | 1533.57 | 100 | 0 | 0
| 9.1 |  | PEDREIRO - CORREÇÃO PLATIBANDA (REBAIXO + ACABAMENTOS) | 206.32 | 0.9 | 0 |  | 206.32 | 100 | 0
| 9.2 |  | PISO EM LAJOTAS DE CONCRETO 50X50CM - INCLUINDO REJUNTAMENTO | 1327.25 | 5.8 | 0 |  | 1327.25 | 100 | 0
| 10 | LETREIROS |  | 3691.18 | 16.12 | 0 | 0 | 0 | 0 | 3691.18 | 100
| 10.1 |  | LETREIRO EM CHAPA DE AÇO GALVANIZADO (2,00 x 1,00 m) | 505.64 | 2.21 | 0 |  | 0 |  | 505.64 | 100
| 10.2 |  | LETREIRO EM CHAPA DE AÇO GALVANIZADO (7,00 x 0,90 m) | 1592.77 | 6.95 | 0 |  | 0 |  | 1592.77 | 100
| 10.3 |  | LETREIRO EM CHAPA DE AÇO GALVANIZADO (7,00 x 0,90 m) | 1592.77 | 6.95 | 0 |  | 0 |  | 1592.77 | 100
TOTAIS |  |  |  | 22903.28 | 100% | 8566.52 | 37.4% | 7373.92 | 32.2% | 6962.84 | 30.4%
TOTAIS ACUMULADOS | [5 empty] | 8566.52 | 37.4% | 15940.44 | 69.6% | 22903.28 | 100%

## BDI
BDI
REFORMA BÁSICA POSTO DE SAÚDE
ÁREA: | 553,96 m²
ENDEREÇO: | RUA EMÍLIO SCHENKEL, Nº 320
DATA:
TIPO DE OBRA DO EMPREENDIMENTO | [5 empty] | DESONERAÇÃO
Construção e Reforma de Edifícios | [5 empty] | Sim
Conforme legislação tributária municipal, definir estimativa de percentual da base de cálculo para o ISS: | [5 empty] | 30%
Sobre a base de cálculo, definir a respectiva alíquota do ISS (entre 2% e 5%): | [5 empty] | 2.5%
Itens |  |  | Siglas | % Adotado | Intervalo de admissibilidade
[5 empty] | 1º Quartil | Médio | 3º Quartil
Administração Central |  |  | AC | 3.5% | 3% | 4% | 5.5%
Seguro e Garantia |  |  | SG | 0.8% | 0.8% | 0.8% | 1%
Risco |  |  | R | 0.97% | 0.97% | 1.27% | 1.27%
Despesas Financeiras |  |  | DF | 0.6% | 0.59% | 1.23% | 1.39%
Lucro |  |  | L | 6.65% | 6.16% | 7.4% | 8.96%
Tributos (impostos COFINS 3%, e PIS 0,65%) |  |  | CP | 3.65% | 3.65% | 3.65% | 3.65%
Tributos (ISS, variável de acordo com o município) |  |  | ISS | 2.5% | 0% | 2.5% | 5%
Tributos (Contribuição Previdenciária - 0% ou 4,5%, conforme Lei 12.844/2013 - Desoneração) |  |  | CPRB | 4.5% | 0% | 4.5% | 4.5%
BDI SEM desoneração (Fórmula Acórdão TCU) |  |  | BDI PAD | 20.35% | 20.34% | 22.12% | 25%
BDI COM desoneração |  |  | BDI DES | 26.41% |  | BDI COM desoneração |  | BDI DES | 0%
Os valores de BDI foram calculados com o emprego da fórmula:
|  | BDI.DES = | (1+AC + S + R + G)*(1 + DF)*(1+L) |  | - 1
(1-CP-ISS-CRPB)
Declaro para os devidos fins que, conforme legislação tributária municipal, a base de cálculo para Construção e Reforma de Edifícios, é de 30%, com a respectiva alíquota de 2,5%.